## 揭榜挂帅项目
附件1
“揭榜挂帅”项目榜单
序号 | 方向 | 项目名称 | “卡脖子”及关键核心技术难点 | 研究内容 | 主要研究指标
1 | 物探 | 深度域高精度地震成像与解释技术 | 目前地震技术从常规地震走向高密度地震，从时间域成像走向深度域成像，面临的关键难题：一是深度成像的可靠性评价，二是深度域综合解释技术的研发。 | 1.基于国产硬件的深度域成像技术：包括叠前深度成像在国产硬件的高效计算技术、井震误差定量评价与校正技术等； 2.深度域综合解释流程及关键技术：包括深度域属性研究、解释技术等。 | 1.针对高密度地震资料，实现深度域成像自研模块在国产硬件上的高效计算，形成深度域成像实用化评价技术及模块，有效替代商业软件； 2.厘清深度域属性的地球物理意义，形成实用化的深度域综合解释技术及模块，程序模块运行稳定高效，储层预测精度高于传统时间域解释方法； 3.完成不少于3个实验区块深度域地震资料处理及解释工作，处理剖面井震误差低于3%，满足实际生产需要。
2 | 西部深层超深层勘探 | 准噶尔盆地超深层储层成岩成储机制及甜点识别描述技术 | 超深层C、P、T储层埋藏深、致密性强，甜点储层评价及优选是制约目前超深层勘探的关键因素之一，需明确储层在关键期流体-岩石作用，并形成超深层致密甜点储层刻画技术，落实甜点储层分布，实现勘探突破。 | 1.超深层超压超高温条件下C、P、T储层成岩成储机制； 2.超深层地震资料重处理； 3.超深层甜点储层地质-地震识别描述及分布预测。 | 1.通过储层岩矿特征对比分析，明确不同层系物源方向及储层分布规律； 2.恢复C、P、T储层成岩孔隙演化过程，明确有利储层发育主控因素，揭示有利储层成储机制，建立有利储层发育模式； 3.提高地震资料保幅性，信噪比提升5以上，能够识别厚度＜20m砂体，形成超深层不同类型甜点储层描述技术，落实甜点储层分布、明确有利区带。
3 | 页岩油勘探开发 | 陆相页岩功能压裂液体系研发及原油置换动用机制和水岩作用机理研究 | 胜利陆相页岩构造、岩相和赋存流体复杂，压裂液增能同时发生水岩化学作用、渗吸置换等现象，压后流体交换及动用机制复杂、机理不清，导致设计缺乏针对性，提升液体体系性能、强化油水置换效果，是降本增效开发的基础。 | 1.具有耐温、抗盐、防膨、渗析多功能一体化压裂液体系研发； 2.水岩化学作用对孔隙结构及油水两相渗流规律影响机制研究； 3.压裂多尺度空间油水置换机制及主控因素研究； 4.储层增能及能量衰减全过程页岩油可动性动态评价研究； 5.压-闷-排全周期开发制度优化方法研究。 | 1.体系耐温180℃，170s-1剪切2h粘度＞50mPa.s，耐盐＞30000mg/L，减阻率＞80%，渗吸置换效率＞50%，储层伤害率＜20%； 2.滑溜水20元/方，胶液150元/方，返排液可循环利用； 3.明确压裂液对页岩基质及微观油水渗流规律的影响； 4.明确多尺度空间内油水置换机理和规律，建立压-闷-排全周期微/宏观模型； 5.形成不同洼陷压后排采合理生产制度优化指导方法。
4 | CCUS | CO2驱油与封存地应力动态模拟技术研究 | CO2注入和封存过程中地应力会实时发生变化，对盖层完整性和断层的封堵性产生影响。地应力变化的准确预测、CO2封存安全预警和控制等是目前制约CCUS工业化应用的关键核心技术，缺乏系统研究。 | 1.CO2驱油与封存全地层模型建立技术研究； 2.地应力模拟与油藏数值模拟耦合技术研究； 3.地应力变化对CO2封存安全性影响研究； 4.CO2封存安全预警和控制技术研究。 | 1.模型覆盖面积大于5km2，网格节点数达到百万级； 2.形成四维地质力学建模方法； 3.建立地应力/油藏数值模拟耦合技术，地应力预测精度大于90%； 4.形成CO2驱油与封存安全封存界限图。
5 | 化学驱 | 耐高温高盐驱油用聚合物研制 | 温度85～95℃，矿化度≥30000mg/L，钙镁离子≥1000mg/L油藏的化学驱技术是世界性难题，主要原因是常规聚合物在此温度下粘度和弹性损失大，且长期热稳定性无法满足油藏需要，无法有效扩大聚合物在地层中的波及。 | 1.耐高温高盐油藏聚合物分子结构设计； 2.耐高温高盐油藏聚合物合成及优化； 3.耐高温高盐油藏聚合物耐温抗盐机理研究。 | 1.研制出公斤级耐95℃驱油用聚合物样品； 2.聚合物25℃溶解时间≤2.0h，滤过比≤2.0，特性粘数≥2500mL/g，在矿化度58002mg/L、钙镁离子1542mg/L、温度95℃条件下，2000mg/L聚合物粘度≥15mPa·s，90天长期热稳定性粘度保留率≥80%。
6 | 新材料及新装备 | 集输管道高通过性内检测器研发 | 开展管道内检测是实现管体缺陷检测、剩余寿命评估的最佳手段，但现有的漏磁或超声内检测器的通球条件苛刻，需要1.5D的标准弯头、通球阀门、管道变形量小于10%，管径一般在325mm以上，而油田集输管道管径小、非标准弯头、盗油或维修不规范导致管内障碍物，致使常规内检测无法实施。因此，研发一种高通过性、搭载剩余壁厚检测技术的内检测器成为油田管道内检测的“卡脖子”技术。 | 1.高通过性的管道通球装置研发； 2.高抗干扰性管体剩余壁厚内检测技术研发。 | 1.内检测器使用管径114～600mm（可针对不同管径加工不同的检测器）； 2.检测器可通过25%管径的变形（或障碍物）、非标准弯头、非通球阀门； 3.可检测内外壁腐蚀，腐蚀缺陷检测精度≤10%壁厚、定位精度≤5m； 4.管道卡球自动泄压成功率100%（避免卡球后管道憋压）。